## 1.1区域与布局参数
智慧仓规划区域参数表
区域名称 | 尺寸（长×宽） | 功能描述
出/入库月台 | 20米 × 6米 | 负责外部货运车辆停靠、装卸货作业，主要用于入库起点与出库终点。
出/入库暂存区 | 12米 × 8米 | 货物在入库上架前或出库装车前的临时存放点，在此处进行入出库的货品验收与核验工作（操作单位时间30秒，可通过仿真“等待模块”模拟）。
托盘货架存储区 | 10米 × 20米 | 采用高位托盘货架，由叉车作业，存储大宗原材料及整托产成品（存储为二级单位-箱）。
原材料存储库（AGV区） | 14米 × 14米 | 采用货到人（GTP）作业模式与搬运机器人（AGV），存储已拆分为三级单位-单件的原材料，支持零散出库及零散补货。
拆零装配区 | 5米 × 10米 | 货物拆零转换单位的区域，是库内拆零补货的重要环节。
叉车停放区 | 10米 × 11米 | 叉车等搬运设备待机区域。
生产车间 | 12米 × 29米 | 负责生产和打包区域（内含3条产线：智能烟感器、燃气报警器、家用安防感应仪）。

## 1.2原材料存储库与线边库设备参数
入库出库暂存存储区设备参数
货架类型 | 托盘货架 | 货架深度（cm） | 100
货架每层高度（cm） | 120 | 货架每层宽度（cm） | 120
通道宽度（cm） | 400 | 货架层数（层） | 3
货架列数（列） | 范围内自定 | 存储单位 | 二级单位
备注： 1.每个单元储位只能存放1种货品； 2.暂存存储区无需规划存储计划；
库内仓库托盘存储区设备参数
货架类型： | 托盘货架 | 货架深度（cm） | 100
货架每层高度（cm） | 120 | 货架每层宽度（cm） | 120
通道宽度（cm） | 400 | 货架层数（层） | 3
货架列数（列） | 36 | 存储单位 | 二级单位
备注： 1.每个单元储位只能存放1种货品；每个单元储位规划存储数量不能超过对应货品的1个一级单位数量
货到人原材料存储库设备参数
货架规格（mm） | 1020*1020*1900 | 单元格宽度（mm） | 300
货架每层高度（mm） | 400 | 货架层数（层） | 5
货架排数 | 双排 | 货架列数（列） | 3
货架需求数量（个） | 34 | 存储单位 | 三级单位
备注： 1.每个AGV货架只能存放1种原材料； 2.每个货位可放置1个容器；
线边库设备参数
货架类型： | 轻型货架 | 货架深度（cm） | 40
货架每层高度（cm） | 45 | 货架每层宽度（cm） | 85
通道宽度（cm） | 200 | 货架层数（层） | 3
货架列数（列） | 1 | 存储单位 | 三级单位
备注：1.每个生产/打包工位设置1个原材料缓存货架，每条产线设置1个成品缓存货架； 2.每货位可放置2个容器； 3.原材料缓存货架每个货位只能存放1种原材料。

## 2.1搬运设备运行参数
潜伏式机器人运行参数
AGV行驶速度（m/s） | 1 | AGV行进网络边距（m） | 1
AGV顶举货架平均时间（s） | 3 | AGV步长（m） | 1.2
AGV放下货架平均时间（s） | 3 | AGV平均转弯速度（s/次） | 2
拣选工作站任务平均作业时间（s/箱） | 25 | 入库工作站任务平均作业时间（s/箱） | 25
入库机器人 | 2 | 出库机器人 | 2
整托搬运叉车运行参数
行驶速度（m/s） | 2 | 叉车卸载平均时间（s） | 40
叉车装载平均时间（s） | 30
整批出入库作业
叉车数量 | 3 | 单位暂存区验收与核验时间（s） | 30
货到人库区补货整托搬运作业
叉车数量 | 1 | 取货组托时间（s） | 30
生产车间成品整托搬运上架作业
叉车数量 | 1
零散搬运叉车运行参数
行驶速度（m/s） | 2 | 叉车卸载平均时间（s） | 20
叉车装载平均时间（s） | 20
货到人库区补货零散搬运作业
叉车数量 | 1
生产车间原材料补货零散搬运作业
叉车数量 | 2

## 3.1货架储位配置
托盘货架储位数（仓库区域）
名称 | 单个货位存储数量 | 单位 | 需求货位数 | 初始库存（货位数量）
烟感器阻燃底座 | 60 | 箱 | 3 | 1
接线端子 | 42 | 箱 | 2 | 1
光电烟感传感器 | 24 | 箱 | 3 | 1
烟感器主控PCBA | 77 | 箱 | 1 | 1
压电蜂鸣器 | 30 | 箱 | 1 | 1
烟感器上盖 | 100 | 箱 | 2 | 1
燃气报警器阻燃底壳 | 42 | 箱 | 3 | 1
燃气传感器 | 24 | 箱 | 3 | 1
燃气报警器主控PCBA | 117 | 箱 | 1 | 1
电磁阀驱动模块 | 24 | 箱 | 2 | 1
蜂鸣器电源组件 | 24 | 箱 | 2 | 1
燃气报警器上壳 | 84 | 箱 | 3 | 1
智能烟感器 | 15 | 箱 | 60 | 2
燃气报警器 | 18 | 箱 | 20 | 2
AGV货架存储配置（货到人区域）
名称 | 单个货位存储数量 | 单位 | 需求货位数 | 初始库存（货位数量） | 补货点 | 补货量
烟感器阻燃底座 | 67 | 件 | 113 | 4 | 225 | 225
接线端子 | 282 | 件 | 54 | 2 | 450 | 450
光电烟感传感器 | 412 | 件 | 56 | 2 | 675 | 675
烟感器主控PCBA | 122 | 件 | 62 | 2 | 225 | 225
压电蜂鸣器 | 660 | 件 | 23 | 1 | 450 | 450
烟感器上盖 | 49 | 件 | 155 | 5 | 225 | 225
燃气报警器阻燃底壳 | 77 | 件 | 79 | 3 | 180 | 180
燃气传感器 | 412 | 件 | 45 | 2 | 540 | 540
燃气报警器主控PCBA | 114 | 件 | 54 | 2 | 180 | 180
电磁阀驱动模块 | 244 | 件 | 25 | 1 | 180 | 180
蜂鸣器电源组件 | 169 | 件 | 36 | 2 | 180 | 180
燃气报警器上壳 | 38 | 件 | 160 | 5 | 180 | 180
线边仓货架存储配置（生产加工区域）
名称 | 单个货位存储数量 | 单位 | 需求货位数 | 初始库存（货物数量） | 补货点 | 补货量
烟感器阻燃底座 | 134 | 件 | 1 | 67 | 16 | 67
接线端子 | 564 | 件 | 1 | 282 | 32 | 282
光电烟感传感器 | 824 | 件 | 1 | 412 | 48 | 412
烟感器主控PCBA | 244 | 件 | 1 | 122 | 16 | 122
压电蜂鸣器 | 1320 | 件 | 1 | 660 | 32 | 660
烟感器上盖 | 98 | 件 | 1 | 49 | 16 | 49
燃气报警器阻燃底壳 | 154 | 件 | 1 | 77 | 14 | 77
燃气传感器 | 824 | 件 | 1 | 412 | 42 | 412
燃气报警器主控PCBA | 228 | 件 | 1 | 114 | 14 | 114
电磁阀驱动模块 | 488 | 件 | 1 | 244 | 14 | 244
蜂鸣器电源组件 | 338 | 件 | 1 | 169 | 14 | 169
燃气报警器上壳 | 76 | 件 | 1 | 38 | 14 | 38

## 4.1产成品BOM清单
智能烟感器 BOM清单
物料编码 | BOM清单 | 数量 | 长(mm) | 宽(mm) | 高(mm) | 重量(kg)
6901236342087 | 烟感器阻燃底座 | 1 | 100 | 100 | 22 | 0.03
6901236342088 | 接线端子 | 2 | 50 | 35 | 30 | 0.02
6901236342089 | 光电烟感传感器 | 3 | 30 | 30 | 40 | 0.02
6901236342090 | 烟感器主控PCBA | 1 | 90 | 90 | 15 | 0.02
6901236342091 | 压电蜂鸣器 | 2 | 30 | 30 | 25 | 0.02
6901236342092 | 烟感器上盖 | 1 | 100 | 100 | 30 | 0.02
备注：智能烟感器 成品每件规格为 150mm150mm130mm,重量0.13KG。
燃气报警器 BOM清单
物料编码 | BOM清单 | 数量 | 长(mm) | 宽(mm) | 高(mm) | 重量(kg)
6901236342121 | 燃气报警器阻燃底壳 | 1 | 120 | 80 | 20 | 0.03
6901236342122 | 燃气传感器 | 3 | 30 | 40 | 30 | 0.02
6901236342123 | 燃气报警器主控PCBA | 1 | 115 | 75 | 15 | 0.02
6901236342124 | 电磁阀驱动模块 | 1 | 45 | 45 | 30 | 0.01
6901236342125 | 蜂鸣器电源组件 | 1 | 70 | 50 | 25 | 0.01
6901236342126 | 燃气报警器上壳 | 1 | 120 | 80 | 40 | 0.05
备注：燃气报警器 成品每件规格为 150mm120mm80mm,重量0.14KG。
1
1

## 4.2组装装配工序与节拍
组装装配工序与节拍
产线名称 | 供料种类 | BOM数量 | 工序1（设备：产线加工站） |  |  | 工序2（设备：产线加工站） |  |  | 工序3（设备：产线加工站） |  |  | 工序4（设备：产线加工站） |  |  | 打包（设备：打包台） |  |  | 线边原材料安全库存（件）
|  |  | 节拍 | 物料 | 产成品 | 节拍 | 物料 | 产成品 | 节拍 | 物料 | 产成品 | 节拍 | 物料 | 产成品 | 节拍 | 物料 | 产成品
智能烟感器生产线 | 烟感器阻燃底座 | 1 | 16s | 烟感器阻燃底座 接线端子 | 底座组件 | 16s | 底座组件 光电烟感传感器 烟感器主控PCBA | 烟感器主板组件 | 16s | 烟感器主板组件 压电蜂鸣器 | 烟感器功能半成品 | 16s | 烟感器功能半成品 烟感器上盖 | 智能烟感器(件） | 30s | 智能烟感器(件） | 智能烟感器(件） 15箱/次 | 成品的安全库存量=5
| 接线端子 | 2
| 光电烟感传感器 | 3
| 烟感器主控PCBA | 1
| 压电蜂鸣器 | 2
| 烟感器上盖 | 1
燃气报警器生产线 | 燃气报警器阻燃底壳 | 1 | 20s | 燃气报警器阻燃底壳 燃气传感器 | 外壳组件 | 20s | 外壳组件 燃气报警器主控PCBA | 燃气报警器主板组件 | 20s | 燃气报警器主板组件 电磁阀驱动模块 | 燃气报警器功能半成品 | 20s | 燃气报警器功能半成品 蜂鸣器电源组件 燃气报警器上壳 | 燃气报警器（件） | 30s | 燃气报警器（件） | 燃气报警器（箱） 18箱/次 | 成品的安全库存量=5
| 燃气传感器 | 3
| 燃气报警器主控PCBA | 1
| 电磁阀驱动模块 | 1
| 蜂鸣器电源组件 | 1
| 燃气报警器上壳 | 1
工序4生成对应产成品（件）在打包台满足一托数量后加工成对应数量的箱单位入库。请按照规格表严格填写打包对应数量。 产成品打包完成后，需通过叉车将产成品送至托盘货架存储区上架。

## 5.1订单信息表
波次 | 批次 | 客户 | SO编号 | SO行号 | 订单类型 | 产品(SKU) | 中文描述 | 单位 | 数量 | 接单时间 | 预计完成时间
1 | 1 |  | R3235 | R01 | 整批入库 | 烟感器阻燃底座 | 烟感器阻燃底座 | 箱 | 30 | 2026-3-10 9:00:00 | 2026-3-10 10:10:00
1 | 1 |  | R3236 | R02 | 整批入库 | 接线端子 | 接线端子 | 箱 | 21 | 2026-3-10 9:00:00 | 2026-3-10 10:10:00
1 | 1 |  | R3237 | R03 | 整批入库 | 光电烟感传感器 | 光电烟感传感器 | 箱 | 12 | 2026-3-10 9:00:00 | 2026-3-10 10:10:00
1 | 1 |  | R3238 | R04 | 整批入库 | 烟感器上盖 | 烟感器上盖 | 箱 | 50 | 2026-3-10 9:00:00 | 2026-3-10 10:10:00
1 | 1 |  | R3239 | R05 | 整批入库 | 燃气报警器阻燃底壳 | 燃气报警器阻燃底壳 | 箱 | 21 | 2026-3-10 9:00:00 | 2026-3-10 10:10:00
1 | 1 |  | R3240 | R06 | 整批入库 | 燃气传感器 | 燃气传感器 | 箱 | 12 | 2026-3-10 9:00:00 | 2026-3-10 10:10:00
1 | 1 |  | R3241 | R07 | 整批入库 | 电磁阀驱动模块 | 电磁阀驱动模块 | 箱 | 12 | 2026-3-10 9:00:00 | 2026-3-10 10:10:00
1 | 1 |  | R3242 | R08 | 整批入库 | 燃气报警器上壳 | 燃气报警器上壳 | 箱 | 42 | 2026-3-10 9:00:00 | 2026-3-10 10:10:00
1 | 1 |  | R3243 | R09 | 整批入库 | 烟感器阻燃底座 | 烟感器阻燃底座 | 箱 | 30 | 2026-3-10 9:00:00 | 2026-3-10 10:10:00
1 | 1 |  | R3244 | R10 | 整批入库 | 接线端子 | 接线端子 | 箱 | 21 | 2026-3-10 9:00:00 | 2026-3-10 10:10:00
1 | 1 |  | R3245 | R11 | 整批入库 | 光电烟感传感器 | 光电烟感传感器 | 箱 | 12 | 2026-3-10 9:00:00 | 2026-3-10 10:10:00
1 | 1 |  | R3246 | R12 | 整批入库 | 烟感器上盖 | 烟感器上盖 | 箱 | 50 | 2026-3-10 9:00:00 | 2026-3-10 10:10:00
1 | 1 |  | R3247 | R13 | 整批入库 | 燃气报警器阻燃底壳 | 燃气报警器阻燃底壳 | 箱 | 21 | 2026-3-10 9:00:00 | 2026-3-10 10:10:00
1 | 1 |  | R3248 | R14 | 整批入库 | 燃气传感器 | 燃气传感器 | 箱 | 12 | 2026-3-10 9:00:00 | 2026-3-10 10:10:00
1 | 1 |  | R3249 | R15 | 整批入库 | 电磁阀驱动模块 | 电磁阀驱动模块 | 箱 | 12 | 2026-3-10 9:00:00 | 2026-3-10 10:10:00
1 | 1 |  | R3250 | R16 | 整批入库 | 燃气报警器上壳 | 燃气报警器上壳 | 箱 | 42 | 2026-3-10 9:00:00 | 2026-3-10 10:10:00
1 | 1 |  | C3001 | C01 | 生产智能烟感器 | 智能烟感器 | 智能烟感器 | 箱 | 4 | 2026-3-10 9:00:00 | 2026-3-10 10:10:00
1 | 1 |  | C3002 | C02 | 生产智能烟感器 | 智能烟感器 | 智能烟感器 | 箱 | 6 | 2026-3-10 9:00:00 | 2026-3-10 10:10:00
1 | 1 |  | C3003 | C03 | 生产智能烟感器 | 智能烟感器 | 智能烟感器 | 箱 | 3 | 2026-3-10 9:00:00 | 2026-3-10 10:10:00
1 | 1 |  | C3004 | C04 | 生产智能烟感器 | 智能烟感器 | 智能烟感器 | 箱 | 7 | 2026-3-10 9:00:00 | 2026-3-10 10:10:00
1 | 1 |  | C3005 | C05 | 生产智能烟感器 | 智能烟感器 | 智能烟感器 | 箱 | 8 | 2026-3-10 9:00:00 | 2026-3-10 10:10:00
1 | 1 |  | C3006 | C06 | 生产智能烟感器 | 智能烟感器 | 智能烟感器 | 箱 | 5 | 2026-3-10 9:00:00 | 2026-3-10 10:10:00
1 | 1 |  | C3007 | C07 | 生产智能烟感器 | 智能烟感器 | 智能烟感器 | 箱 | 6 | 2026-3-10 9:00:00 | 2026-3-10 10:10:00
1 | 1 |  | C3008 | C08 | 生产智能烟感器 | 智能烟感器 | 智能烟感器 | 箱 | 6 | 2026-3-10 9:00:00 | 2026-3-10 10:10:00
1 | 1 |  | C3009 | C09 | 生产燃气报警器 | 燃气报警器 | 燃气报警器 | 箱 | 2 | 2026-3-10 9:00:00 | 2026-3-10 10:10:00
1 | 1 |  | C3010 | C10 | 生产燃气报警器 | 燃气报警器 | 燃气报警器 | 箱 | 1 | 2026-3-10 9:00:00 | 2026-3-10 10:10:00
1 | 1 |  | C3011 | C11 | 生产燃气报警器 | 燃气报警器 | 燃气报警器 | 箱 | 3 | 2026-3-10 9:00:00 | 2026-3-10 10:10:00
1 | 1 |  | C3012 | C12 | 生产燃气报警器 | 燃气报警器 | 燃气报警器 | 箱 | 2 | 2026-3-10 9:00:00 | 2026-3-10 10:10:00
1 | 1 |  | C3013 | C13 | 生产燃气报警器 | 燃气报警器 | 燃气报警器 | 箱 | 3 | 2026-3-10 9:00:00 | 2026-3-10 10:10:00
1 | 1 |  | C3014 | C14 | 生产燃气报警器 | 燃气报警器 | 燃气报警器 | 箱 | 2 | 2026-3-10 9:00:00 | 2026-3-10 10:10:00
1 | 1 |  | C3015 | C15 | 生产燃气报警器 | 燃气报警器 | 燃气报警器 | 箱 | 3 | 2026-3-10 9:00:00 | 2026-3-10 10:10:00
1 | 1 |  | C3016 | C16 | 生产燃气报警器 | 燃气报警器 | 燃气报警器 | 箱 | 2 | 2026-3-10 9:00:00 | 2026-3-10 10:10:00
1 | 1 |  | Q3310 | Q1 | 整批出库 | 智能烟感器 | 智能烟感器 | 箱 | 15 | 2026-3-10 9:00:00 | 2026-3-10 10:10:00
1 | 1 |  | Q3311 | Q2 | 整批出库 | 智能烟感器 | 智能烟感器 | 箱 | 20 | 2026-3-10 9:00:00 | 2026-3-10 10:10:00
1 | 1 |  | Q3316 | Q3 | 整批出库 | 燃气报警器 | 燃气报警器 | 箱 | 18 | 2026-3-10 9:00:00 | 2026-3-10 10:10:00
1 | 1 |  | Q3317 | Q4 | 整批出库 | 燃气报警器 | 燃气报警器 | 箱 | 18 | 2026-3-10 9:00:00 | 2026-3-10 10:10:00

## 5.2规格表
序号 | 类目名称 | 一级单位数量 | 一级单位 | 二级单位数量 | 二级单位 | 三级单位数量 | 三级单位
1 | 烟感器阻燃底座 | 1 | 托 | 60 | 箱 | 4200 | 件
2 | 接线端子 | 1 | 托 | 42 | 箱 | 12180 | 件
3 | 光电烟感传感器 | 1 | 托 | 24 | 箱 | 9960 | 件
4 | 烟感器主控PCBA | 1 | 托 | 77 | 箱 | 10010 | 件
5 | 压电蜂鸣器 | 1 | 托 | 30 | 箱 | 19800 | 件
6 | 烟感器上盖 | 1 | 托 | 100 | 箱 | 5000 | 件
7 | 燃气报警器阻燃底壳 | 1 | 托 | 42 | 箱 | 3360 | 件
8 | 燃气传感器 | 1 | 托 | 24 | 箱 | 9960 | 件
9 | 燃气报警器主控PCBA | 1 | 托 | 117 | 箱 | 13455 | 件
10 | 电磁阀驱动模块 | 1 | 托 | 24 | 箱 | 6000 | 件
11 | 蜂鸣器电源组件 | 1 | 托 | 24 | 箱 | 4080 | 件
12 | 燃气报警器上壳 | 1 | 托 | 84 | 箱 | 3360 | 件
13 | 智能烟感器 | 1 | 托 | 15 | 箱 | 75 | 件
14 | 燃气报警器 | 1 | 托 | 18 | 箱 | 180 | 件
15 | 底座组件 | 1 | 托 | 15 | 箱 | 75 | 件
16 | 烟感器主板组件 | 1 | 托 | 15 | 箱 | 75 | 件
17 | 烟感器功能半成品 | 1 | 托 | 15 | 箱 | 75 | 件
18 | 外壳组件 | 1 | 托 | 18 | 箱 | 180 | 件
19 | 燃气报警器主板组件 | 1 | 托 | 18 | 箱 | 180 | 件
20 | 燃气报警器功能半成品 | 1 | 托 | 18 | 箱 | 180 | 件
此处货品规格为存储与装配拆零换算规格，此处提到的箱非料箱，请仔细甄别。货物拆零装配时间为30秒。